## Hoja 1
RSG090 | m² | Piso interior de piezas de barro cocido. Colocación en capa gruesa.
Piso interior de piezas de barro cocido, de elaboración mecánica, de 10x10x1,5 cm, capacidad de absorción de agua 6%<E<=10%, con resistencia al deslizamiento muy baja. COLOCACIÓN: en capa gruesa con mortero de cemento. REJUNTADO: con mortero de juntas cementoso mejorado, tipo CG2 W A, con absorción de agua reducida y resistencia elevada a la abrasión, Webercolor Junta Fina "WEBER", color Blanco, en juntas de 2 mm de espesor.
Código |  | Unidad | Descripción | Cantidad | Precio unitario | Precio parcial
1 |  |  | Materiales
mt18bdo020maa |  | m² | Piezas de barro cocido, de elaboración mecánica, de 10x10x1,5 cm, capacidad de absorción de agua 6%<E<=10%, con resistencia al deslizamiento muy baja. | 1.05 | 75.54 | 79.32
mt09mor010c |  | m³ | Mortero de cemento CEM II/B-P 32,5 N tipo M-5, confeccionado en obra con 250 kg/m³ de cemento y una proporción en volumen 1/6. | 0.03 | 349.64 | 10.49
mt18acc050b |  | Ud | Crucetas de PVC para separación entre 3 y 15 mm. | 51 | 0.09 | 4.59
mt09mcw050fa |  | kg | Mortero de juntas cementoso mejorado, tipo CG2 W A, con absorción de agua reducida y resistencia elevada a la abrasión, Webercolor Junta Fina "WEBER", color Blanco, compuesto de cemento blanco, cemento gris, agregados calcáreos, resinas sintéticas, aditivos orgánicos e inorgánicos específicos y pigmentos minerales, con muy bajo contenido de sustancias orgánicas volátiles (VOC), extrafino e impermeable al agua, para rejuntado de todo tipo de piezas cerámicas y piedras naturales, para juntas de hasta 3 mm. | 2 | 3.86 | 7.72
|  |  |  | Subtotal materiales: |  | 102.12
2 |  |  | Mano de obra
mo023 |  | h | Operario colocador de pisos. | 0.732 | 31.48 | 23.04
mo061 |  | h | Oficial colocador de pisos. | 0.366 | 21.86 | 8
|  |  |  | Subtotal mano de obra: |  | 31.04
3 |  |  | Herramientas
|  | % | Herramientas | 2 | 133.16 | 2.66
Coste de mantenimiento decenal: S/. 23,09 en los primeros 10 años. |  |  |  | Costos directos (1+2+3): |  | 135.82